## EEE3088_2
Reference | Value | Description | Extended | JLC Part Number | Manufacturer_Part_Number | Price | Qty
Battery-Charger1 | TP4056 | Battery Charger | 0 | C16581 | TP4056-42-ESOP8 | 0.2064 | 1
Battery-Holder1 | BH-18650-PC | Battery Holder | 0 | DNP | DNP | 0 | 1
C1, C2 | 10uF | 10uF Cap | 0 | C19702 | CL10A106KP8NNNC | 0.0066 | 2
C3, C4, C9 | 1uF | 1uF Cap 0805 | 0 | C7171 | TAJA106K016RNJ | 0.0087 | 3
C5, C6 | 100nF | 100nF Cap | 0 | C14663 | CC0603KRX7R9BB104 | 0.01 | 2
C7 | 4.7uF | 4.7uF | 0 | C1779 | CL21A475KAQNNNE | 0.01 | 1
C8 | 10nF | 10nF Cap | 0 | C1710 | CL21B103KBANNNC | 0.01 | 1
D1 | BZT52C5V1_RH | Zener Diode | 0 |  | - | - | 1
J1 | MICROXNJ | Jumper | 0 | DNP | DNP | 0 | 1
J2, J3 | Conn_01x24 | STM Connector | 0 | DNP | DNP | 0 | 2
LED1 | Red | Red LED for battery charging indication | 0 | C2286 | KT-0603R | 0.0054 | 1
LED2 | Green | Green LED For battery charging indication | 0 | C72043 | 19-217/GHC-YR1S2/3T | 0.0264 | 1
N-Mos1 | AO3400A | 30V N-Channel MOSFET | 0 | C20917 | AO3400A | 0.0864 | 1
Op-Amp1 | MCP6002T-I_SN | Op-Amp | 0 | C7377 | MCP6002T-I/SN | 0.282 | 1
P-Mos1 | AO3401A | 30V P-Channel MOSFET | 0 | C15127 | AO3401A | 0.0797 | 1
R1, R5, R28, R29 | 1k | 1k Resistor - 0805 | 0 | C17398 | 0805W8F1801T5E | 0.0018 | 4
2 | 1.2k | 1.2k Resistor - 0603 | 0 | C22765 | 0603WAF1201T5E | 0.001 | 1
3 | 100k | 100k Resistor - 1206 | 0 | C17900 | 1206W4F1003T5E | 0.0032 | 1
R4, R6, R8-R10 | 0 | 0 Resistor - 0402 | 0 | C17168 | 0402WGF0000TCE | 0.0035 | 5
7 | 1M | 1M Resistor - 0805 | 0 | C17514 | 0805W8F1004T5E | 0.0016 | 1
R11-R13, R18-R21 | 0 | 0 Resistor - 0402 | 0 | C17168 | 0402WGF0000TCE | 0.0035 | 7
R14-R17 | LDR03 | LDR | 1 | C11287 | GL3516 | 0.13 | 4
R22-R27 | 10K | 10K Resistor 0805 | 0 | C17414 | 0805W8F1002T5E | 0.001 | 6
TP1-TP12 | TestPoint | Test Point (DNP) | 0 | DNP | 0DNP | 0 | 12
U1, U2 | LTR-303ALS-01 | ALS | 1 | C364577 | LTR-303ALS-01 | 0.3887 | 2
U3 | AT24C256C-SSHL-T | EEPROM | 0 | C6482 | AT24C256C-SSHL-T | 0.5313 | 1
U4 | CH340G | USB Comms IC | 0 | C14267 | CH340G | 0.47 | 1
Voltage-Regulator-1, Voltage-Regulator-2 | HT7533-1 | Voltage Regulator IC | 0 | C14289 | HT7533-1 | 0.1315 | 2
|  | Toal Extended Parts Cost: | 6 |  | Total Components Cost: | 2.3987
[5 empty] | Total Cost: | 8.3987